## Hoja 1
CCG010 | m³ |  | Muro de gaviones.
Muro de gaviones compuesto por caja de 2x1x1 m de malla de triple torsión, hexagonal, de 80x100 mm, de alambre de acero galvanizado de 2,70 mm de diámetro, rellena de piedra caliza de aportación de granulometría comprendida entre 100 y 200 mm, colocada con retroexcavadora sobre neumáticos. Incluso elementos de apuntalamiento necesarios para su alineación y aplomado, cable de acero para sujeción de la caja y tubos de PVC para drenaje.
Código |  | Unidad |  | Descripción | Cantidad | Precio unitario | Importe
1 |  |  |  | Materiales
mt07ame520d |  | Ud |  | Caja de 2x1x1 m de malla de triple torsión, hexagonal, de 80x100 mm, de alambre de acero galvanizado de 2,7 mm de diámetro, para gavión. | 0.525 | 199.75 | 104.87
mt50spr100a |  | m |  | Cable de acero de 2 mm de diámetro, para sujeción de malla de triple torsión. | 1.75 | 7.93 | 13.88
mt50spa052b |  | m |  | Tablón de madera de pino, de 20x7,2 cm. | 0.3 | 31.26 | 9.38
mt50spa101 |  | kg |  | Clavos de acero. | 0.075 | 9.26 | 0.69
mt36tie010da |  | m |  | Tubo de PVC, serie B, de 75 mm de diámetro y 3 mm de espesor, con extremo abocardado. | 0.05 | 28.92 | 1.45
mt06psm010a |  | m³ |  | Piedra caliza de granulometría comprendida entre 100 y 200 mm. | 1.1 | 143.16 | 157.48
[5 empty] | Subtotal materiales: |  | 287.75
2 |  |  |  | Equipo y herramienta
mq01exn020a |  | h |  | Retroexcavadora hidráulica sobre neumáticos, de 105 kW. | 0.323 | 308.21 | 99.55
mq04cab010c |  | h |  | Camión basculante de 12 t de carga, de 162 kW. | 0.269 | 267.68 | 72.01
[5 empty] | Subtotal equipo y herramienta: |  | 171.56
3 |  |  |  | Mano de obra
mo041 |  | h |  | Albañil de obra civil. | 0.35 | 41.7 | 14.6
mo087 |  | h |  | Ayudante de albañil de obra civil. | 1.752 | 31 | 54.31
[5 empty] | Subtotal mano de obra: |  | 68.91
4 |  |  |  | Herramienta menor
|  | % |  | Herramienta menor | 2 | 528.22 | 10.56
Coste de mantenimiento decenal: 80,82Q en los primeros 10 años. |  |  |  |  | Costos directos (1+2+3+4): |  | 538.78