## Hoja 1
CHH030 | m³ | Concreto para armar en losas de cimentación.
Concreto para armar en losas de cimentación, f'c=210 kg/cm² (3000 psi), clase de exposición F0 S0 P0 C0, tamaño máximo del agregado 12,5 mm (1/2"), consistencia blanda, preparado en obra, y fundido con medios manuales.
Código |  | Unidad | Descripción | Cantidad | Precio unitario | Importe
1 |  |  | Materiales
mt08aaa010a |  | m³ | Agua. | 0.245 | 12.24 | 3
mt01arg000q |  | m³ | Arena de río. | 0.572 | 121.9 | 69.73
mt01arg001qf |  | m³ | Piedrín de 1/2", de tamaño máximo 12,5 mm. | 0.572 | 219.95 | 125.81
mt08cem000q |  | kg | Cemento gris en sacos. | 453.089 | 2.15 | 974.14
|  |  |  | Subtotal materiales: |  | 1172.68
2 |  |  | Equipo y herramienta
mq06hor010 |  | h | Concretera mecánica eléctrica con una capacidad de amasado de 160 l. | 0.693 | 25.68 | 17.8
|  |  |  | Subtotal equipo y herramienta: |  | 17.8
3 |  |  | Mano de obra
mo045 |  | h | Fundidor de productos del concreto. | 0.419 | 67.51 | 28.29
mo092 |  | h | Ayudante fundidor de productos del concreto. | 0.503 | 50.43 | 25.37
mo113 |  | h | Peón albañil. | 1.257 | 46.72 | 58.73
mo112 |  | h | Peón albañil capacitado. | 1.317 | 47.49 | 62.54
|  |  |  | Subtotal mano de obra: |  | 174.93
4 |  |  | Herramienta menor
|  | % | Herramienta menor | 2 | 1365.41 | 27.31
Coste de mantenimiento decenal: 30,64Q en los primeros 10 años. |  |  |  | Costos directos (1+2+3+4): |  | 1392.72