## Hoja 1
IUE030 | Ud |  | Fosa séptica de polietileno de alta densidad (PEAD/HDPE).
Fosa séptica de polietileno de alta densidad (PEAD/HDPE), de 8000 litros, de 2000 mm de diámetro y 3040 mm de longitud, para 40 usuarios (H.E.).
Código |  | Unidad |  | Descripción | Cantidad | Precio unitario | Importe
1 |  |  |  | Materiales
mt46fsp100g |  | Ud |  | Fosa séptica de polietileno de alta densidad (PEAD/HDPE), de 8000 litros, de 2000 mm de diámetro y 3040 mm de longitud, para 40 usuarios (H.E.), con entrada de 500 mm de diámetro, boca de entrada y boca de salida de 125 mm de diámetro, para tratamiento primario de aguas residuales. | 1 | 41642.19 | 41642.19
[5 empty] | Subtotal materiales: |  | 41642.19
2 |  |  |  | Mano de obra
mo008 |  | h |  | Plomero. | 3.291 | 32.63 | 107.39
mo107 |  | h |  | Ayudante de plomero. | 3.291 | 23.2 | 76.35
[5 empty] | Subtotal mano de obra: |  | 183.74
3 |  |  |  | Herramienta menor
|  | % |  | Herramienta menor | 2 | 41825.93 | 836.52
Coste de mantenimiento decenal: 4.692,87Q en los primeros 10 años. |  |  |  |  | Costos directos (1+2+3): |  | 42662.45