## Hoja 1
IUS080 | m | Sumidero longitudinal de mampostería.
Sumidero longitudinal de mampostería, de 200 mm de ancho interior y 400 mm de altura, con rejilla de acero galvanizado, carga de rotura 15 kN; previa excavación con medios manuales y posterior relleno del trasdós con concreto.
Código |  |  | Unidad | Descripción | Cantidad | Precio unitario | Importe
1 |  |  |  | Materiales
mt10hmf050Gde |  |  | m³ | Concreto masivo f'c=210 kg/cm² (3000 psi), clase de exposición F0 S0 P0 C0, tamaño máximo del agregado 19 mm (3/4"), consistencia blanda, premezclado, según ACI 318. | 0.189 | 1359.28 | 256.9
mt04lma010b |  |  | Ud | Ladrillo cerámico macizo de elaboración mecánica, para revestir, 25x12x5 cm, densidad 2300 kg/m³. | 74 | 4.63 | 342.62
mt08aaa010a |  |  | m³ | Agua. | 0.012 | 12.24 | 0.15
mt01arg005a |  |  | t | Arena de cantera, para mortero preparado en obra. | 0.069 | 166.99 | 11.52
mt08cem000q |  |  | kg | Cemento gris en sacos. | 14.172 | 2.15 | 30.47
mt08adt010 |  |  | kg | Aditivo hidrófugo para impermeabilización de morteros u concretos. | 0.146 | 9.8 | 1.43
mt11rej020a |  |  | Ud | Marco y rejilla de acero galvanizado, de 200 mm de ancho y 500 mm de longitud, para canaleta de 200 mm de ancho interior y 400 mm de altura, carga de rotura 15 kN. | 2 | 83.31 | 166.62
mt11var120b |  |  | Ud | Sifón en línea de PVC, color gris, registrable, con unión macho/hembra, de 110 mm de diámetro. | 0.2 | 443.85 | 88.77
[5 empty] | Subtotal materiales: |  | 898.48
2 |  |  |  | Equipo y herramienta
mq06hor010 |  |  | h | Concretera mecánica eléctrica con una capacidad de amasado de 160 l. | 0.034 | 25.68 | 0.87
[5 empty] | Subtotal equipo y herramienta: |  | 0.87
3 |  |  |  | Mano de obra
mo041 |  |  | h | Albañil de obra civil. | 1.676 | 64.87 | 108.72
mo087 |  |  | h | Ayudante de albañil de obra civil. | 1.315 | 48.49 | 63.76
[5 empty] | Subtotal mano de obra: |  | 172.48
4 |  |  |  | Herramienta menor
|  |  | % | Herramienta menor | 2 | 1071.83 | 21.44
Coste de mantenimiento decenal: 43,73Q en los primeros 10 años. |  |  |  |  | Costos directos (1+2+3+4): |  | 1093.27