## Hoja 1
IUS081 | m | Canaleta de drenaje de polipropileno.
Canaleta prefabricada de polipropileno, en tramos de 1000 mm de longitud, 130 mm de ancho y 52 mm de altura, con rejilla pasarela de acero galvanizado carga de rotura 15 kN y; previa excavación con medios manuales y posterior relleno del trasdós con concreto.
Código |  |  | Unidad | Descripción | Cantidad | Precio unitario | Importe
1 |  |  |  | Materiales
mt10hmf050Gde |  |  | m³ | Concreto masivo f'c=210 kg/cm² (3000 psi), clase de exposición F0 S0 P0 C0, tamaño máximo del agregado 19 mm (3/4"), consistencia blanda, premezclado, según ACI 318. | 0.078 | 1359.28 | 106.02
mt11cap010aa |  |  | m | Canaleta prefabricada de polipropileno, en tramos de 1000 mm de longitud, 130 mm de ancho y 52 mm de altura, con rejilla pasarela de acero galvanizado carga de rotura 15 kN, incluso piezas especiales. | 1 | 312.39 | 312.39
mt11pvj020b |  |  | Ud | Sifón en línea de PVC, "JIMTEN", color gris, registrable, con unión macho/hembra, de 110 mm de diámetro. | 0.2 | 642.35 | 128.47
[5 empty] | Subtotal materiales: |  | 546.88
2 |  |  |  | Mano de obra
mo041 |  |  | h | Albañil de obra civil. | 0.479 | 64.87 | 31.07
mo087 |  |  | h | Ayudante de albañil de obra civil. | 0.249 | 48.49 | 12.07
[5 empty] | Subtotal mano de obra: |  | 43.14
3 |  |  |  | Herramienta menor
|  |  | % | Herramienta menor | 2 | 590.02 | 11.8
Coste de mantenimiento decenal: 24,07Q en los primeros 10 años. |  |  |  |  | Costos directos (1+2+3): |  | 601.82