## Hoja 1
IUS082 | m | Canaleta de drenaje de PVC.
Canaleta prefabricada de PVC, de 500 mm de longitud, 130 mm de ancho y 64 mm de altura con rejilla de garaje de acero galvanizado, carga de rotura 15 kN, de 500 mm de longitud y 130 mm de ancho; previa excavación con medios manuales y posterior relleno del trasdós con concreto.
Código |  |  | Unidad | Descripción | Cantidad | Precio unitario | Importe
1 |  |  |  | Materiales
mt10hmf050Gde |  |  | m³ | Concreto masivo f'c=210 kg/cm² (3000 psi), clase de exposición F0 S0 P0 C0, tamaño máximo del agregado 19 mm (3/4"), consistencia blanda, premezclado, según ACI 318. | 0.061 | 1359.28 | 82.92
mt11cng010a |  |  | Ud | Canaleta prefabricada de PVC, de 500 mm de longitud, 130 mm de ancho y 64 mm de altura, incluso piezas especiales. | 2 | 178.62 | 357.24
mt11var120b |  |  | Ud | Sifón en línea de PVC, color gris, registrable, con unión macho/hembra, de 110 mm de diámetro. | 1 | 443.85 | 443.85
mt11cng020c |  |  | Ud | Rejilla de garaje de acero galvanizado, carga de rotura 15 kN, de 500 mm de longitud y 130 mm de ancho. | 2 | 181.61 | 363.22
[5 empty] | Subtotal materiales: |  | 1247.23
2 |  |  |  | Mano de obra
mo041 |  |  | h | Albañil de obra civil. | 0.419 | 64.87 | 27.18
mo087 |  |  | h | Ayudante de albañil de obra civil. | 0.215 | 48.49 | 10.43
[5 empty] | Subtotal mano de obra: |  | 37.61
3 |  |  |  | Herramienta menor
|  |  | % | Herramienta menor | 2 | 1284.84 | 25.7
Coste de mantenimiento decenal: 52,42Q en los primeros 10 años. |  |  |  |  | Costos directos (1+2+3): |  | 1310.54