## Hoja 1
IUS090 | Ud | Tragante de concreto "in situ".
Tragante en calzada con caja de válvula de retención, construido con concreto, de 25x50x80 cm.
Código |  |  | Unidad | Descripción | Cantidad | Precio unitario | Importe
1 |  |  |  | Materiales
mt01arr010c |  |  | t | Grava de cantera, de 60 a 90 mm de diámetro. | 0.088 | 57.9 | 5.1
mt08epr040 |  |  | Ud | Encofrado recuperable de lámina metálica para formación de tragante de sección rectangular. | 0.1 | 1274.01 | 127.4
mt10hmf050Gdf |  |  | m³ | Concreto masivo f'c=210 kg/cm² (3000 psi), clase de exposición F0 S0 P0 C0, tamaño máximo del agregado 19 mm (3/4"), consistencia plástica, premezclado, según ACI 318. | 0.2 | 1149.44 | 229.89
mt04lma010b |  |  | Ud | Ladrillo cerámico macizo de elaboración mecánica para revestir, 25x12x5 cm. | 8 | 1.81 | 14.48
mt08aaa010a |  |  | m³ | Agua. | 0.006 | 10.46 | 0.06
mt01arg005a |  |  | t | Arena de cantera, para mortero preparado en obra. | 0.033 | 144.16 | 4.76
mt08cem000q |  |  | kg | Cemento gris en sacos. | 9.9 | 1.83 | 18.12
mt08adt010 |  |  | kg | Aditivo hidrófugo para impermeabilización de morteros u concretos. | 0.198 | 8.36 | 1.66
mt11poc010 |  |  | Ud | Caja prefabricada de poliuretano de 45x23x40 cm, incluso válvula de retención de aluminio anodizado de 13,5x13,5 cm. | 1 | 896.76 | 896.76
mt11rej010f |  |  | Ud | Marco y rejilla de fundición dúctil, carga de rotura 250 kN, abatible y provista de cadena antirrobo, de 500x250 mm, para tragante, incluso revestimiento de pintura bituminosa y relieves antideslizantes en la parte superior. | 1 | 343.76 | 343.76
mt01arr010a |  |  | t | Grava de cantera, de 19 a 25 mm de diámetro. | 0.542 | 57.9 | 31.38
[5 empty] | Subtotal materiales: |  | 1673.37
2 |  |  |  | Equipo y herramienta
mq06hor010 |  |  | h | Concretera mecánica. | 0.017 | 10.81 | 0.18
[5 empty] | Subtotal equipo y herramienta: |  | 0.18
3 |  |  |  | Mano de obra
mo041 |  |  | h | Albañil de obra civil. | 1.894 | 31.57 | 59.79
mo087 |  |  | h | Ayudante de albañil de obra civil. | 2.102 | 23.25 | 48.87
[5 empty] | Subtotal mano de obra: |  | 108.66
4 |  |  |  | Herramienta menor
|  |  | % | Herramienta menor | 2 | 1782.21 | 35.64
Coste de mantenimiento decenal: 90,89Q en los primeros 10 años. |  |  |  |  | Costos directos (1+2+3+4): |  | 1817.85