## Hoja 1
JTO040 | m² |  | Cubrición decorativa del terreno, transitable, con grama.
Cubrición decorativa del terreno, transitable, con grama, realizada mediante: ejecución de una capa drenante de grava de 15 cm de espesor y una capa de nivelación de arena de 4 cm de espesor; disposición de rejilla alveolar de polietileno de alta densidad estable a los rayos UV, de 50x42x4,5 cm, color verde; relleno del 50% de las celdas con abono para presiembra de grama y tierra vegetal, distribución de las semillas y tapado con mantillo.
Código |  | Unidad |  | Descripción | Cantidad | Precio unitario | Importe
1 |  |  |  | Materiales
mt01ard030b |  | t |  | Grava filtrante sin clasificar. | 0.33 | 174.68 | 57.64
mt01ara010 |  | m³ |  | Arena de 0 a 5 mm de diámetro, limpia. | 0.048 | 131.89 | 6.33
mt18rad010a |  | m² |  | Rejilla alveolar de polietileno de alta densidad estable a los rayos UV, de 50x42x4,5 cm, color verde, para ejecución de superficies transitables con grama o agregado. | 1.05 | 124.42 | 130.64
mt48tif020 |  | kg |  | Abono para presiembra de grama. | 0.1 | 4.79 | 0.48
mt48tie030a |  | m³ |  | Tierra vegetal cribada, suministrada a granel. | 0.04 | 192.45 | 7.7
mt48tis010 |  | kg |  | Mezcla de semilla para grama. | 0.03 | 48.72 | 1.46
mt48tie040 |  | kg |  | Mantillo limpio cribado. | 2 | 0.28 | 0.56
mt08aaa010a |  | m³ |  | Agua. | 0.05 | 12.18 | 0.61
[5 empty] | Subtotal materiales: |  | 205.42
2 |  |  |  | Equipo y herramienta
mq01pan070b |  | h |  | Mini pala cargadora sobre neumáticos, de 52 kW/1 m³ kW. | 0.055 | 271.39 | 14.93
[5 empty] | Subtotal equipo y herramienta: |  | 14.93
3 |  |  |  | Mano de obra
mo041 |  | h |  | Albañil de obra civil. | 0.098 | 57.51 | 5.64
mo087 |  | h |  | Ayudante de albañil de obra civil. | 0.216 | 43 | 9.29
mo040 |  | h |  | Jardinero. | 0.12 | 57.51 | 6.9
mo115 |  | h |  | Peón jardinero. | 0.239 | 41.41 | 9.9
[5 empty] | Subtotal mano de obra: |  | 31.73
4 |  |  |  | Herramienta menor
|  | % |  | Herramienta menor | 2 | 252.08 | 5.04
Coste de mantenimiento decenal: 36,00Q en los primeros 10 años. |  |  |  |  | Costos directos (1+2+3+4): |  | 257.12