## Hoja 1
MPD010 | m² | Piso continuo drenante, a base de resina epoxi.
Piso continuo drenante formado por capa de mortero realizado "in situ" a base de resina epoxi bicomponente y agregado de 6 a 10 mm de diámetro, de 20 mm de espesor, para tránsito peatonal, con una resistencia a flexotracción de 3 N/mm², una resistencia a compresión de 6 N/mm² y una capacidad drenante de 800 l/(m²·min), resistencia al deslizamiento alta. El precio no incluye la base soporte.
Código |  |  | Unidad | Descripción | Cantidad | Precio unitario | Importe
1 |  |  |  | Materiales
mt47pcd020a |  |  | kg | Resina epoxi bicomponente. | 1 | 679.8 | 679.8
mt01arg120a |  |  | kg | Agregado de 6 a 10 mm de diámetro. | 30 | 0.38 | 11.4
[5 empty] | Subtotal materiales: |  | 691.2
2 |  |  |  | Equipo y herramienta
mq06vib020 |  |  | h | Regla vibrante de 3 m. | 0.092 | 38.51 | 3.54
mq06cor020 |  |  | h | Equipo para corte de juntas en soleras de concreto. | 0.09 | 78.35 | 7.05
[5 empty] | Subtotal equipo y herramienta: |  | 10.59
3 |  |  |  | Mano de obra
mo041 |  |  | h | Albañil de obra civil. | 0.599 | 59.07 | 35.38
mo087 |  |  | h | Ayudante de albañil de obra civil. | 0.599 | 44.16 | 26.45
[5 empty] | Subtotal mano de obra: |  | 61.83
4 |  |  |  | Herramienta menor
|  |  | % | Herramienta menor | 2 | 763.62 | 15.27
Coste de mantenimiento decenal: 109,04Q en los primeros 10 años. |  |  |  |  | Costos directos (1+2+3+4): |  | 778.89