## Hoja 1
MPG010 | m² | Solado de baldosas cerámicas.
Solado de baldosas cerámicas de gres rústico, de 20x20 cm, 8 €/m², capacidad de absorción de agua E<3%, resistencia al deslizamiento alta, para exteriores, recibidas con adhesivo cementoso de fraguado normal, C1 sin ninguna característica adicional, color gris y rejuntado con mortero de juntas cementoso mejorado, con absorción de agua reducida y resistencia elevada a la abrasión tipo CG 2 W A, color blanco, para juntas de 2 a 15 mm.
Código |  |  | Unidad | Descripción | Cantidad | Precio unitario | Importe
1 |  |  |  | Materiales
mt10hmf050Gdf |  |  | m³ | Concreto masivo f'c=210 kg/cm² (3000 psi), clase de exposición F0 S0 P0 C0, tamaño máximo del agregado 19 mm (3/4"), consistencia plástica, premezclado, según ACI 318. | 0.21 | 1291.32 | 271.18
mt09mor010c |  |  | m³ | Mortero de cemento CEM II/B-P 32,5 N tipo M-5, confeccionado en obra con 250 kg/m³ de cemento y una proporción en volumen 1/6. | 0.03 | 909.23 | 27.28
mt09mcr021g |  |  | kg | Adhesivo cementoso de fraguado normal, C1, color gris. | 3 | 2.76 | 8.28
mt18bcr010ge800 |  |  | m² | Baldosa cerámica de gres rústico, 20x20 cm, 8,00Q/m², capacidad de absorción de agua E<3%. | 1.05 | 67.26 | 70.62
mt09mcp020bB |  |  | kg | Mortero de juntas cementoso mejorado, con absorción de agua reducida y resistencia elevada a la abrasión, tipo CG2 W A, color blanco, para juntas de 2 a 15 mm, a base de cemento de alta resistencia, agregados seleccionados, aditivos especiales y pigmentos, con efecto antimoho, antiverdín y preventivo de las eflorescencias, hidrorrepelente, especial para rejuntado de todo tipo de piezas cerámicas y piedras naturales en zonas de proliferación de microorganismos. | 0.017 | 13.4 | 0.23
[5 empty] | Subtotal materiales: |  | 377.59
2 |  |  |  | Mano de obra
mo041 |  |  | h | Albañil de obra civil. | 0.379 | 64.87 | 24.59
mo087 |  |  | h | Ayudante de albañil de obra civil. | 0.525 | 48.49 | 25.46
[5 empty] | Subtotal mano de obra: |  | 50.05
3 |  |  |  | Herramienta menor
|  |  | % | Herramienta menor | 2 | 427.64 | 8.55
Coste de mantenimiento decenal: 61,07Q en los primeros 10 años. |  |  |  |  | Costos directos (1+2+3): |  | 436.19