## Hoja 1
MPM010 | m² |  | Tarima de madera.
Tarima formada por tablas de madera maciza de pino pinaster (Pinus pinaster), tratada en autoclave, de 20x95x2050 mm, color marrón, con clase de uso 4, fijadas mediante el sistema de fijación vista, sobre rastreles de madera de pino pinaster (Pinus pinaster), tratada en autoclave, con clase de uso 4 de 65x38 mm, separados 50 cm entre sí. Incluso tornillos autotaladrantes de acero inoxidable para sujeción de las tablas a los rastreles. El precio no incluye la solera de concreto.
Código |  | Unidad |  | Descripción | Cantidad | Precio unitario | Importe
1 |  |  |  | Materiales
mt18mva015e |  | m |  | Rastrel de 65x38 mm de sección, de madera de pino pinaster (Pinus pinaster), tratada en autoclave, con clase de uso 4, acabado cepillado, con humedad inferior al 20%. | 2.1 | 32.28 | 67.79
mt18mtf030ayp |  | m² |  | Tablas de madera maciza de pino pinaster (Pinus pinaster), tratada en autoclave, mediante el método Bethell, de 20x95x2050 mm, color marrón, con clase de uso 4, para cepillado y aplicación de un tratamiento protector y decorativo en obra. | 1.05 | 137.58 | 144.46
mt18mva095 |  | Ud |  | Tornillo autotaladrante de acero inoxidable, con cabeza avellanada. | 66 | 1.37 | 90.42
mt18mva085a |  | Ud |  | Taco expansivo metálico y tirafondo, para fijación de elementos de madera sobre soporte base de concreto. | 6 | 11.88 | 71.28
[5 empty] | Subtotal materiales: |  | 373.95
2 |  |  |  | Mano de obra
mo025 |  | h |  | Instalador de pisos de madera. | 0.599 | 64.87 | 38.86
mo063 |  | h |  | Ayudante instalador de pisos de madera. | 0.599 | 48.49 | 29.05
[5 empty] | Subtotal mano de obra: |  | 67.91
3 |  |  |  | Herramienta menor
|  | % |  | Herramienta menor | 2 | 441.86 | 8.84
Coste de mantenimiento decenal: 202,82Q en los primeros 10 años. |  |  |  |  | Costos directos (1+2+3): |  | 450.7