## Hoja 1
MPP010 | m² | Piso de baldosas de piedra natural recibidas con mortero.
Piso para uso exterior en áreas peatonales y calles residenciales, de baldosas de piezas regulares de granito Blanco Berrocal, de 60x40x4 cm, acabado flameado de la superficie vista, cantos aserrados, recibidas sobre capa de mortero de cemento 1:4; rejuntadas con lechada de cemento 1/2 CEM II/B-P 32,5 R; realizado sobre solera de concreto masivo (f'c=210 kg/cm² (3000 psi), clase de exposición F0 S0 P0 C0, tamaño máximo del agregado 19 mm (3/4"), consistencia plástica), de 20 cm de espesor, fundido con descarga directa con extendido y vibrado, con acabado pasado de arrastres, y explanada con índice CBR > 5 (California Bearing Ratio), no incluida en este precio.
Código |  | Unidad | Descripción | Cantidad | Precio unitario | Importe
1 |  |  | Materiales
mt10hmf050Gdf |  | m³ | Concreto masivo f'c=210 kg/cm² (3000 psi), clase de exposición F0 S0 P0 C0, tamaño máximo del agregado 19 mm (3/4"), consistencia plástica, premezclado, según ACI 318. | 0.15 | 1291.32 | 193.7
mt09mor010e |  | m³ | Mortero de cemento CEM II/B-P 32,5 N tipo M-10, confeccionado en obra con 380 kg/m³ de cemento y una proporción en volumen 1/4. | 0.02 | 1051.17 | 21.02
mt18bpn015aaa |  | m² | Baldosa de granito Blanco Berrocal, de 60x40x4 cm, acabado flameado de la superficie vista, cantos aserrados. | 1.05 | 486.71 | 511.05
mt09lec020a |  | m³ | Lechada de cemento CEM II/B-P 32,5 N 1/2. | 0.001 | 1030.68 | 1.03
|  |  |  | Subtotal materiales: |  | 726.8
2 |  |  | Mano de obra
mo041 |  | h | Albañil de obra civil. | 0.565 | 64.87 | 36.65
mo087 |  | h | Ayudante de albañil de obra civil. | 0.85 | 48.49 | 41.22
|  |  |  | Subtotal mano de obra: |  | 77.87
3 |  |  | Herramienta menor
|  | % | Herramienta menor | 2 | 804.67 | 16.09
Coste de mantenimiento decenal: 73,87Q en los primeros 10 años. |  |  |  | Costos directos (1+2+3): |  | 820.76