## Hoja 1
MPP030 | m² |  | Empedrado.
Empedrado realizado con agregado de canto rodado de 10 a 12 mm de tamaño máximo, colocado a tizón, con disposición irregular, sobre capa de mortero de cemento CEM II/B-P 32,5 N tipo M-7,5, de 60 mm de espesor y posterior rejuntado con lechada de cemento.
Código |  | Unidad |  | Descripción | Cantidad | Precio unitario | Importe
1 |  |  |  | Materiales
mt09mor010d |  | m³ |  | Mortero de cemento CEM II/B-P 32,5 N tipo M-7,5, confeccionado en obra con 300 kg/m³ de cemento y una proporción en volumen 1/5. | 0.06 | 964.43 | 57.87
mt01arp170a |  | t |  | Cantos rodados seleccionados, de 10 a 12 mm de tamaño máximo, para empedrados. | 0.016 | 208.74 | 3.34
mt09lec020a |  | m³ |  | Lechada de cemento CEM II/B-P 32,5 N 1/2. | 0.002 | 1030.68 | 2.06
mt08aaa010a |  | m³ |  | Agua. | 0.01 | 12.24 | 0.12
[5 empty] | Subtotal materiales: |  | 63.39
2 |  |  |  | Mano de obra
mo041 |  | h |  | Albañil de obra civil. | 2.514 | 64.87 | 163.08
mo087 |  | h |  | Ayudante de albañil de obra civil. | 2.514 | 48.49 | 121.9
[5 empty] | Subtotal mano de obra: |  | 284.98
3 |  |  |  | Herramienta menor
|  | % |  | Herramienta menor | 2 | 348.37 | 6.97
Coste de mantenimiento decenal: 81,73Q en los primeros 10 años. |  |  |  |  | Costos directos (1+2+3): |  | 355.34