## Hoja 1
NGL010 | m² |  | Capa separadora: lámina de polietileno.
Film impermeable de polietileno de baja densidad (LDPE) de 0,1 mm de espesor y 100 g/m² de masa superficial, color negro. Colocación en obra: con solapes, directamente sobre el terreno, sobre un encachado o sobre una superficie de concreto.
Código |  | Unidad |  | Descripción | Cantidad | Precio unitario | Importe
1 |  |  |  | Materiales
mt16png020a |  | m² |  | Film impermeable de polietileno de baja densidad (LDPE) de 0,1 mm de espesor y 100 g/m² de masa superficial, color negro. | 1.15 | 6.36 | 7.31
[5 empty] | Subtotal materiales: |  | 7.31
2 |  |  |  | Mano de obra
mo020 |  | h |  | Albañil. | 0.036 | 64.87 | 2.34
mo113 |  | h |  | Peón albañil. | 0.018 | 46.72 | 0.84
[5 empty] | Subtotal mano de obra: |  | 3.18
3 |  |  |  | Herramienta menor
|  | % |  | Herramienta menor | 2 | 10.49 | 0.21
Coste de mantenimiento decenal: 0,54Q en los primeros 10 años. |  |  |  |  | Costos directos (1+2+3): |  | 10.7