## Hoja 1
ADL015 | Ud | Talado de árbol.
Talado de árbol de entre 5 y 10 m de altura, de 30 a 60 cm de diámetro de tronco y copa poco frondosa, con motosierra, con extracción del tocón. El precio no incluye el transporte de los materiales retirados.
Código |  | Unidad | Descripción | Cantidad | Precio unitario | Importe
1 |  |  | Equipo y herramienta
mq09sie010 |  | h | Motosierra a gasolina, de 50 cm de espada y 2 kW de potencia. | 0.873 | 19.74 | 17.23
mq01exn020a |  | h | Retroexcavadora hidráulica sobre neumáticos, de 105 kW. | 0.187 | 304.75 | 56.99
mq02roa010a |  | h | Rodillo vibrante de guiado manual, de 700 kg, ancho de trabajo 70 cm. | 0.352 | 55.67 | 19.6
|  |  |  | Subtotal equipo y herramienta: |  | 93.82
2 |  |  | Mano de obra
mo040 |  | h | Jardinero. | 0.811 | 41.7 | 33.82
mo086 |  | h | Ayudante de jardinero. | 1.622 | 31 | 50.28
|  |  |  | Subtotal mano de obra: |  | 84.1
3 |  |  | Herramienta menor
|  | % | Herramienta menor | 2 | 177.92 | 3.56
|  |  |  | Costos directos (1+2+3): |  | 181.48