## Hoja 1
ADR025 | m³ |  | Relleno en trasdós de elementos de cimentación.
Relleno en trasdós de elementos de cimentación, con tierra seleccionada procedente de la propia excavación con medios manuales, y compactación en tongadas sucesivas de 30 cm de espesor máximo con pisón vibrante de guiado manual, hasta alcanzar una densidad seca no inferior al 95% de la máxima obtenida en la prueba Proctor Modificado. El precio no incluye la realización de la prueba Proctor Modificado.
Código |  | Unidad |  | Descripción | Cantidad | Precio unitario | Importe
1 |  |  |  | Materiales
mt08aaa010a |  | m³ |  | Agua. | 0.006 | 11.92 | 0.07
[5 empty] | Subtotal materiales: |  | 0.07
2 |  |  |  | Equipo y herramienta
mq02rop020 |  | h |  | Pisón vibrante de guiado manual, de 80 kg, con placa de 30x30 cm, tipo rana. | 0.375 | 28.31 | 10.62
[5 empty] | Subtotal equipo y herramienta: |  | 10.62
3 |  |  |  | Mano de obra
mo113 |  | h |  | Peón albañil. | 0.171 | 42.54 | 7.27
[5 empty] | Subtotal mano de obra: |  | 7.27
4 |  |  |  | Herramienta menor
|  | % |  | Herramienta menor | 2 | 17.96 | 0.36
[5 empty] | Costos directos (1+2+3+4): |  | 18.32