## Hoja 1
ASA010 | Ud |  | Caja de registro de obra de mampostería.
Caja de interconexión, registrable, enterrada, construida con mampostería de ladrillo cerámico macizo, de 1/2 pie de espesor, recibido con mortero de cemento, confeccionado en obra, dosificación 1:6, de dimensiones interiores 50x50x50 cm, sobre solera de concreto masivo f'c=315 kg/cm² (4500 psi), clase de exposición F0 S2 P1 C0, tamaño máximo del agregado 19 mm (3/4"), consistencia blanda de 15 cm de espesor, formación de pendiente mínima del 2%, con el mismo tipo de concreto, enfoscada y bruñida interiormente con mortero de cemento, confeccionado en obra, con aditivo hidrófugo, dosificación 1:3 formando aristas y esquinas a media caña, cerrada superiormente con tapa prefabricada de concreto reforzado con cierre hermético al paso de los olores mefíticos. Incluso mortero para sellado de juntas y colector de conexión de PVC, de tres entradas y una salida, con tapa de registro, para encuentros. El precio no incluye la excavación ni el relleno del trasdós.
Código |  | Unidad |  | Descripción | Cantidad | Precio unitario | Importe
1 |  |  |  | Materiales
mt10hmf050Ipe |  | m³ |  | Concreto masivo f'c=310 kg/cm² (4500 psi), clase de exposición F0 S2 P1 C0, tamaño máximo del agregado 19 mm (3/4"), consistencia blanda, premezclado, según ACI 318. | 0.182 | 1517.03 | 276.1
mt04lma010b |  | Ud |  | Ladrillo cerámico macizo de elaboración mecánica, para revestir, 25x12x5 cm, densidad 2300 kg/m³. | 100 | 4.5 | 450
mt08aaa010a |  | m³ |  | Agua. | 0.013 | 11.92 | 0.15
mt01arg005a |  | t |  | Arena de cantera, para mortero preparado en obra. | 0.088 | 162.52 | 14.3
mt08cem000q |  | kg |  | Cemento gris en sacos. | 17.738 | 2.09 | 37.07
mt11var130 |  | Ud |  | Colector de conexión de PVC, con tres entradas y una salida, con tapa de registro. | 1 | 360.23 | 360.23
mt08adt010 |  | kg |  | Aditivo hidrófugo para impermeabilización de morteros u concretos. | 0.169 | 9.54 | 1.61
mt11var100 |  | Ud |  | Conjunto de elementos necesarios para garantizar el cierre hermético al paso de olores mefíticos en cajas de drenaje sanitario, compuesto por: angulares y láminas metálicas con sus elementos de fijación y anclaje, junta de neopreno, aceite y demás accesorios. | 1 | 79.25 | 79.25
mt11arf010b |  | Ud |  | Tapa de concreto reforzado prefabricada, 60x60x5 cm. | 1 | 168.11 | 168.11
[5 empty] | Subtotal materiales: |  | 1386.82
2 |  |  |  | Equipo y herramienta
mq06hor010 |  | h |  | Concretera mecánica eléctrica con una capacidad de amasado de 160 l. | 0.039 | 24.91 | 0.97
[5 empty] | Subtotal equipo y herramienta: |  | 0.97
3 |  |  |  | Mano de obra
mo020 |  | h |  | Albañil. | 1.691 | 59.07 | 99.89
mo113 |  | h |  | Peón albañil. | 1.693 | 42.54 | 72.02
[5 empty] | Subtotal mano de obra: |  | 171.91
4 |  |  |  | Herramienta menor
|  | % |  | Herramienta menor | 2 | 1559.7 | 31.19
Coste de mantenimiento decenal: 79,54Q en los primeros 10 años. |  |  |  |  | Costos directos (1+2+3+4): |  | 1590.89