## Hoja 1
ASA011 | Ud |  | Caja de registro de concreto masivo "in situ".
Caja de interconexión enterrada, de concreto masivo "in situ" f'c=315 kg/cm² (4500 psi), clase de exposición F0 S2 P1 C0, tamaño máximo del agregado 19 mm (3/4"), consistencia blanda, de dimensiones interiores 40x40x50 cm, sobre solera de concreto masivo de 15 cm de espesor, formación de pendiente mínima del 2%, con el mismo tipo de concreto, cerrada superiormente con marco y tapa de fundición carga de rotura 125 kN. Incluso molde reutilizable de lámina metálica amortizable en 20 usos y colector de conexión de PVC, de tres entradas y una salida, con tapa de registro, para encuentros. El precio no incluye la excavación ni el relleno del trasdós.
Código |  | Unidad |  | Descripción | Cantidad | Precio unitario | Importe
1 |  |  |  | Materiales
mt10hmf050Ipe |  | m³ |  | Concreto masivo f'c=310 kg/cm² (4500 psi), clase de exposición F0 S2 P1 C0, tamaño máximo del agregado 19 mm (3/4"), consistencia blanda, premezclado, según ACI 318. | 0.218 | 1517.03 | 330.71
mt11var130 |  | Ud |  | Colector de conexión de PVC, con tres entradas y una salida, con tapa de registro. | 1 | 360.23 | 360.23
mt08epr030a |  | Ud |  | Molde reutilizable para formación de caja de registros de sección cuadrada de 40x40x50 cm, de lámina metálica, incluso accesorios de montaje. | 0.05 | 1453.59 | 72.68
mt11tfa010a |  | Ud |  | Marco y tapa de fundición, 40x40 cm, para caja de registro registrable, carga de rotura 125 kN. | 1 | 201.73 | 201.73
[5 empty] | Subtotal materiales: |  | 965.35
2 |  |  |  | Mano de obra
mo020 |  | h |  | Albañil. | 0.98 | 59.07 | 57.89
mo113 |  | h |  | Peón albañil. | 0.707 | 42.54 | 30.08
[5 empty] | Subtotal mano de obra: |  | 87.97
3 |  |  |  | Herramienta menor
|  | % |  | Herramienta menor | 2 | 1053.32 | 21.07
Coste de mantenimiento decenal: 53,72Q en los primeros 10 años. |  |  |  |  | Costos directos (1+2+3): |  | 1074.39