## Hoja 1
CHH030 | m³ | Concreto para armar en losas de cimentación.
Concreto para armar en losas de cimentación, f'c=210 kg/cm² (3000 psi), clase de exposición F0 S0 P0 C0, tamaño máximo del agregado 12,5 mm (1/2"), consistencia blanda, preparado en obra, y fundido con medios manuales.
Código |  | Unidad | Descripción | Cantidad | Precio unitario | Importe
1 |  |  | Materiales
mt08aaa010a |  | m³ | Agua. | 0.245 | 11.98 | 2.94
mt01arg000q |  | m³ | Arena de río. | 0.572 | 119.32 | 68.25
mt01arg001qf |  | m³ | Piedrín de 1/2", de tamaño máximo 12,5 mm. | 0.572 | 215.29 | 123.15
mt08cem000q |  | kg | Cemento gris en sacos. | 453.089 | 2.1 | 951.49
|  |  |  | Subtotal materiales: |  | 1145.83
2 |  |  | Equipo y herramienta
mq06hor010 |  | h | Concretera mecánica eléctrica con una capacidad de amasado de 160 l. | 0.63 | 25.18 | 15.86
|  |  |  | Subtotal equipo y herramienta: |  | 15.86
3 |  |  | Mano de obra
mo045 |  | h | Fundidor de productos del concreto. | 0.381 | 67.51 | 25.72
mo092 |  | h | Ayudante fundidor de productos del concreto. | 0.457 | 50.43 | 23.05
mo113 |  | h | Peón albañil. | 1.143 | 46.72 | 53.4
mo112 |  | h | Peón albañil capacitado. | 1.197 | 47.49 | 56.85
|  |  |  | Subtotal mano de obra: |  | 159.02
4 |  |  | Herramienta menor
|  | % | Herramienta menor | 2 | 1320.71 | 26.41
Coste de mantenimiento decenal: 29,64Q en los primeros 10 años. |  |  |  | Costos directos (1+2+3+4): |  | 1347.12