## Hoja 1
CMP010 | m³ |  | Cimentación de concreto ciclópeo.
Cimentación de concreto ciclópeo, con concreto f'c=170 kg/cm² (2500 psi), clase de exposición F0 S0 P0 C0, tamaño máximo del agregado 25 mm (1"), consistencia blanda, preparado en obra y fundido con medios manuales (60% de volumen) y piedra bruta de 15 a 30 cm de diámetro (40% de volumen).
Código |  | Unidad |  | Descripción | Cantidad | Precio unitario | Importe
1 |  |  |  | Materiales
mt08aaa010a |  | m³ |  | Agua. | 0.143 | 11.92 | 1.7
mt01arg000q |  | m³ |  | Arena de río. | 0.34 | 118.63 | 40.33
mt01arg001qp |  | m³ |  | Piedrín de 1", de tamaño máximo 25 mm. | 0.427 | 214.05 | 91.4
mt08cem000q |  | kg |  | Cemento gris en sacos. | 252.318 | 2.09 | 527.34
mt01arg100b |  | m³ |  | Piedra bruta de 15 a 30 cm de diámetro. | 0.4 | 176.06 | 70.42
[5 empty] | Subtotal materiales: |  | 731.19
2 |  |  |  | Equipo y herramienta
mq06hor010 |  | h |  | Concretera mecánica eléctrica con una capacidad de amasado de 160 l. | 0.396 | 24.91 | 9.86
[5 empty] | Subtotal equipo y herramienta: |  | 9.86
3 |  |  |  | Mano de obra
mo045 |  | h |  | Fundidor de productos del concreto. | 0.109 | 61.47 | 6.7
mo092 |  | h |  | Ayudante fundidor de productos del concreto. | 0.109 | 45.92 | 5.01
mo113 |  | h |  | Peón albañil. | 2.014 | 42.54 | 85.68
mo112 |  | h |  | Peón albañil capacitado. | 1.197 | 43.24 | 51.76
[5 empty] | Subtotal mano de obra: |  | 149.15
4 |  |  |  | Herramienta menor
|  | % |  | Herramienta menor | 2 | 890.2 | 17.8
Coste de mantenimiento decenal: 27,24Q en los primeros 10 años. |  |  |  |  | Costos directos (1+2+3+4): |  | 908