## Hoja 1
CMP010 | m³ |  | Cimentación de concreto ciclópeo.
Cimentación de concreto ciclópeo, con concreto f'c=170 kg/cm² (2500 psi), clase de exposición F0 S0 P0 C0, tamaño máximo del agregado 25 mm (1"), consistencia blanda, preparado en obra y fundido con medios manuales (60% de volumen) y piedra bruta de 15 a 30 cm de diámetro (40% de volumen).
Código |  | Unidad |  | Descripción | Cantidad | Precio unitario | Importe
1 |  |  |  | Materiales
mt08aaa010a |  | m³ |  | Agua. | 0.143 | 11.98 | 1.71
mt01arg000q |  | m³ |  | Arena de río. | 0.34 | 119.32 | 40.57
mt01arg001qp |  | m³ |  | Piedrín de 1", de tamaño máximo 25 mm. | 0.427 | 215.29 | 91.93
mt08cem000q |  | kg |  | Cemento gris en sacos. | 252.318 | 2.1 | 529.87
mt01arg100b |  | m³ |  | Piedra bruta de 15 a 30 cm de diámetro. | 0.4 | 177.07 | 70.83
[5 empty] | Subtotal materiales: |  | 734.91
2 |  |  |  | Equipo y herramienta
mq06hor010 |  | h |  | Concretera mecánica eléctrica con una capacidad de amasado de 160 l. | 0.396 | 25.18 | 9.97
[5 empty] | Subtotal equipo y herramienta: |  | 9.97
3 |  |  |  | Mano de obra
mo045 |  | h |  | Fundidor de productos del concreto. | 0.109 | 67.51 | 7.36
mo092 |  | h |  | Ayudante fundidor de productos del concreto. | 0.109 | 50.43 | 5.5
mo113 |  | h |  | Peón albañil. | 2.014 | 46.72 | 94.09
mo112 |  | h |  | Peón albañil capacitado. | 1.197 | 47.49 | 56.85
[5 empty] | Subtotal mano de obra: |  | 163.8
4 |  |  |  | Herramienta menor
|  | % |  | Herramienta menor | 2 | 908.68 | 18.17
Coste de mantenimiento decenal: 27,81Q en los primeros 10 años. |  |  |  |  | Costos directos (1+2+3+4): |  | 926.85