## Hoja 1
CPP010 | m |  | Pilote prefabricado de concreto reforzado.
Pilote prefabricado de concreto reforzado, D=27,5 cm, Q=75 t, para formación de grupo de pilotes, con azuche normal en punta. Hincado por golpeo de la cabeza del pilote de 12 m de longitud máxima, mediante maza.
Código |  | Unidad |  | Descripción | Cantidad | Precio unitario | Importe
1 |  |  |  | Materiales
mt07pph020b |  | m |  | Pilote prefabricado de concreto reforzado, diámetro equivalente 27,5 cm, de 12 m de longitud máxima, para una carga axil de 75 t, con azuche normal en punta. | 1 | 436.67 | 436.67
[5 empty] | Subtotal materiales: |  | 436.67
2 |  |  |  | Equipo y herramienta
mq03pip050b |  | h |  | Martinete hidráulico, de 9 t, para hinca de pilotes prefabricados. | 0.048 | 679.27 | 32.6
[5 empty] | Subtotal equipo y herramienta: |  | 32.6
3 |  |  |  | Mano de obra
mo089 |  | h |  | Ayudante albañil especialista en concreto armado. | 0.13 | 34.88 | 4.53
[5 empty] | Subtotal mano de obra: |  | 4.53
4 |  |  |  | Herramienta menor
|  | % |  | Herramienta menor | 2 | 473.8 | 9.48
Coste de mantenimiento decenal: 9,67Q en los primeros 10 años. |  |  |  |  | Costos directos (1+2+3+4): |  | 483.28