## Hoja 1
CPP010 | m |  | Pilote prefabricado de concreto reforzado.
Pilote prefabricado de concreto reforzado, colocado por hinca, D=27,5 cm, Q=75 t, con azuche normal en punta.
Código |  | Unidad |  | Descripción | Cantidad | Precio unitario | Importe
1 |  |  |  | Materiales
mt07pph020b |  | m |  | Pilote prefabricado de concreto reforzado, diámetro equivalente 27,5 cm, para una carga axil de 75 t, con azuche normal en punta. | 1 | 400.64 | 400.64
mt07pph030b |  | Ud |  | Junta para unión de pilotes prefabricados de concreto reforzado, diámetro equivalente 27,5 cm. | 1 | 93.53 | 93.53
[5 empty] | Subtotal materiales: |  | 494.17
2 |  |  |  | Equipo y herramienta
mq03pip050b |  | h |  | Martinete hidráulico, de 9 t, para hinca de pilotes prefabricados. | 0.048 | 617.39 | 29.63
[5 empty] | Subtotal equipo y herramienta: |  | 29.63
3 |  |  |  | Mano de obra
mo089 |  | h |  | Ayudante albañil especialista en concreto armado. | 0.222 | 24.41 | 5.42
[5 empty] | Subtotal mano de obra: |  | 5.42
4 |  |  |  | Herramienta menor
|  | % |  | Herramienta menor | 2 | 529.22 | 10.58
Coste de mantenimiento decenal: 10,80Q en los primeros 10 años. |  |  |  |  | Costos directos (1+2+3+4): |  | 539.8