## Hoja 1
CPP010 | m |  | Pilote prefabricado de concreto reforzado.
Pilote prefabricado de concreto reforzado, colocado por hinca, D=32,5 cm, Q=100 t, con azuche normal en punta.
Código |  | Unidad |  | Descripción | Cantidad | Precio unitario | Importe
1 |  |  |  | Materiales
mt07pph020c |  | m |  | Pilote prefabricado de concreto reforzado, diámetro equivalente 32,5 cm, para una carga axil de 100 t, con azuche normal en punta. | 1 | 435.84 | 435.84
mt07pph030c |  | Ud |  | Junta para unión de pilotes prefabricados de concreto reforzado, diámetro equivalente 32,5 cm. | 1 | 128.7 | 128.7
[5 empty] | Subtotal materiales: |  | 564.54
2 |  |  |  | Equipo y herramienta
mq03pip050b |  | h |  | Martinete hidráulico, de 9 t, para hinca de pilotes prefabricados. | 0.06 | 617.39 | 37.04
[5 empty] | Subtotal equipo y herramienta: |  | 37.04
3 |  |  |  | Mano de obra
mo089 |  | h |  | Ayudante albañil especialista en concreto armado. | 0.266 | 24.41 | 6.49
[5 empty] | Subtotal mano de obra: |  | 6.49
4 |  |  |  | Herramienta menor
|  | % |  | Herramienta menor | 2 | 608.07 | 12.16
Coste de mantenimiento decenal: 12,40Q en los primeros 10 años. |  |  |  |  | Costos directos (1+2+3+4): |  | 620.23