## Hoja 1
CPP010 | m |  | Pilote prefabricado de concreto reforzado.
Pilote prefabricado de concreto reforzado, colocado por hinca, D=40 cm, Q=150 t, con azuche normal en punta.
Código |  | Unidad |  | Descripción | Cantidad | Precio unitario | Importe
1 |  |  |  | Materiales
mt07pph020e |  | m |  | Pilote prefabricado de concreto reforzado, diámetro equivalente 40 cm, para una carga axil de 150 t, con azuche normal en punta. | 1 | 595.89 | 595.89
mt07pph030e |  | Ud |  | Junta para unión de pilotes prefabricados de concreto reforzado, diámetro equivalente 40 cm. | 1 | 175.81 | 175.81
[5 empty] | Subtotal materiales: |  | 771.7
2 |  |  |  | Equipo y herramienta
mq03pip050b |  | h |  | Martinete hidráulico, de 9 t, para hinca de pilotes prefabricados. | 0.076 | 617.39 | 46.92
[5 empty] | Subtotal equipo y herramienta: |  | 46.92
3 |  |  |  | Mano de obra
mo089 |  | h |  | Ayudante albañil especialista en concreto armado. | 0.355 | 24.41 | 8.67
[5 empty] | Subtotal mano de obra: |  | 8.67
4 |  |  |  | Herramienta menor
|  | % |  | Herramienta menor | 2 | 827.29 | 16.55
Coste de mantenimiento decenal: 16,88Q en los primeros 10 años. |  |  |  |  | Costos directos (1+2+3+4): |  | 843.84