## Hoja 1
CTA010 | m² |  | Pantalla autoportante de tablestacas metálicas.
Pantalla autoportante de tablestacas metálicas traslapadas, hincadas en el terreno de manera provisional, hasta alcanzar como máximo 5 m de profundidad en terreno de arenas, formada por perfiles metálicos de acero laminado, con forma troquelada con indentaciones de 600 mm de ancho de perfil, 8 mm de espesor y módulo de resistencia de 242 cm³/m de pared.
Código |  | Unidad |  | Descripción | Cantidad | Precio unitario | Importe
1 |  |  |  | Materiales
mt07tmt010a |  | m² |  | Tablestaca recuperable para 25 usos formada por perfiles de acero laminado con forma troquelada con indentaciones, de 600 mm de ancho de perfil y 8 mm de espesor, con un módulo resistente de 242 cm³/m de pared; sistema de unión mediante traslape. | 1 | 53.95 | 53.95
[5 empty] | Subtotal materiales: |  | 53.95
2 |  |  |  | Equipo y herramienta
mq07gte010c |  | h |  | Grúa autopropulsada de brazo telescópico con una capacidad de elevación de 30 t y 27 m de altura máxima de trabajo. | 0.285 | 541.88 | 154.44
mq03tab010 |  | h |  | Martillo percutor de doble efecto, con motor. | 0.285 | 1590.95 | 453.42
[5 empty] | Subtotal equipo y herramienta: |  | 607.86
3 |  |  |  | Mano de obra
mo089 |  | h |  | Ayudante albañil especialista en concreto armado. | 0.327 | 45.92 | 15.02
[5 empty] | Subtotal mano de obra: |  | 15.02
4 |  |  |  | Herramienta menor
|  | % |  | Herramienta menor | 2 | 676.83 | 13.54
Coste de mantenimiento decenal: 20,71Q en los primeros 10 años. |  |  |  |  | Costos directos (1+2+3+4): |  | 690.37