## Hoja 1
DPT040 | m² | Demolición de cerramiento interior de mampostería de ladrillos de vidrio moldeado.
Demolición de partición interior de mampostería de ladrillos de vidrio moldeado de 34 mm de espesor, con medios manuales, sin afectar a la estabilidad de los elementos constructivos contiguos, y carga manual sobre camión o contenedor. El precio incluye el desmontaje previo de las hojas de la carpintería.
Código |  |  | Unidad | Descripción | Cantidad | Precio unitario | Importe
1 |  |  |  | Mano de obra
mo113 |  |  | h | Peón albañil. | 0.352 | 42.54 | 14.97
[5 empty] | Subtotal mano de obra: |  | 14.97
2 |  |  |  | Herramienta menor
|  |  | % | Herramienta menor | 2 | 14.97 | 0.3
[5 empty] | Costos directos (1+2): |  | 15.27