## Hoja 1
DRF020 | m² | Eliminación de revestimiento de yeso.
Eliminación de revestimiento de yeso aplicado sobre paramento vertical de hasta 3 m de altura, con medios manuales, sin deteriorar la superficie soporte, que quedará al descubierto y preparada para su posterior revestimiento, y carga manual sobre camión o contenedor.
Código |  |  | Unidad | Descripción | Cantidad | Precio unitario | Importe
1 |  |  |  | Mano de obra
mo113 |  |  | h | Peón albañil. | 0.381 | 46.72 | 17.8
[5 empty] | Subtotal mano de obra: |  | 17.8
2 |  |  |  | Herramienta menor
|  |  | % | Herramienta menor | 2 | 17.8 | 0.36
[5 empty] | Costos directos (1+2): |  | 18.16