## Hoja 1
DRT010 | m² | Demolición de cielo raso de cañizo.
Demolición de cielo raso de cañizo revoque fino con yeso, situado a una altura menor de 4 m, con medios manuales, sin deteriorar los elementos constructivos contiguos, y carga manual sobre camión o contenedor.
Código |  |  | Unidad | Descripción | Cantidad | Precio unitario | Importe
1 |  |  |  | Mano de obra
mo113 |  |  | h | Peón albañil. | 0.299 | 46.72 | 13.97
[5 empty] | Subtotal mano de obra: |  | 13.97
2 |  |  |  | Herramienta menor
|  |  | % | Herramienta menor | 2 | 13.97 | 0.28
[5 empty] | Costos directos (1+2): |  | 14.25