## Hoja 1
ECS010 | m | Solera de remate.
Solera de remate de granito Gris Mondariz de 20 cm de ancho, con un espesor de 8 cm, acabado aserrado en las caras vistas, con los cantos matados, recibida con mortero de cemento confeccionado en obra, con 250 kg/m³ de cemento, color gris, dosificación 1:6, suministrado en sacos, para remate de muro de mampostería, y rejuntado entre piezas y de las uniones con los muros con mortero de juntas cementoso mejorado, tipo CG2 W A, con absorción de agua reducida y resistencia elevada a la abrasión, color Blanco.
Código |  |  | Unidad | Descripción | Cantidad | Precio unitario | Importe
1 |  |  |  | Materiales
mt06abl010sa |  |  | m | Solera de remate de granito Gris Mondariz de 20 cm de ancho y 8 cm de espesor, acabado aserrado con los cantos matados. | 1 | 125.49 | 125.49
mt08aaa010a |  |  | m³ | Agua. | 0.004 | 11.92 | 0.05
mt01arg005a |  |  | t | Arena de cantera, para mortero preparado en obra. | 0.014 | 162.52 | 2.28
mt08cem000q |  |  | kg | Cemento gris en sacos. | 2.142 | 2.09 | 4.48
mt09mcw050ba |  |  | kg | Mortero de juntas cementoso mejorado, tipo CG2 W A, con absorción de agua reducida y resistencia elevada a la abrasión, color Blanco, compuesto de cemento blanco, cemento gris, agregados calcáreos, resinas sintéticas, aditivos orgánicos e inorgánicos específicos y pigmentos minerales, con muy bajo contenido de sustancias orgánicas volátiles (VOC), extrafino e impermeable al agua, para rejuntado de todo tipo de piezas cerámicas y piedras naturales, para juntas de hasta 3 mm. | 0.085 | 9.47 | 0.8
[5 empty] | Subtotal materiales: |  | 133.1
2 |  |  |  | Equipo y herramienta
mq06hor010 |  |  | h | Concretera mecánica eléctrica con una capacidad de amasado de 160 l. | 0.006 | 24.91 | 0.15
[5 empty] | Subtotal equipo y herramienta: |  | 0.15
3 |  |  |  | Mano de obra
mo022 |  |  | h | Albañil especialista colocador de piedra natural. | 0.345 | 59.07 | 20.38
mo060 |  |  | h | Ayudante de albañil especialista colocador de piedra natural. | 0.437 | 44.16 | 19.3
[5 empty] | Subtotal mano de obra: |  | 39.68
4 |  |  |  | Herramienta menor
|  |  | % | Herramienta menor | 2 | 172.93 | 3.46
Coste de mantenimiento decenal: 12,35Q en los primeros 10 años. |  |  |  |  | Costos directos (1+2+3+4): |  | 176.39