## Hoja 1
ECS045 | m | Umbral.
Umbral de piedra caliza de sección rectangular labrada de 10x30 cm, acabado abujardado en las caras vistas, con los cantos matados, recibido con mortero de cemento confeccionado en obra, con 250 kg/m³ de cemento, color gris, dosificación 1:6, suministrado en sacos, para formación de hueco en muro de piedra labrada, y rejuntado entre piezas y de las uniones con los muros con mortero de juntas cementoso mejorado, tipo CG2 W A, con absorción de agua reducida y resistencia elevada a la abrasión, color Blanco.
Código |  |  | Unidad | Descripción | Cantidad | Precio unitario | Importe
1 |  |  |  | Materiales
mt06jdl030d |  |  | m | Umbral de piedra caliza de sección rectangular labrada de 10x30 cm, acabado abujardado en las caras vistas, con los cantos matados. | 1 | 394.22 | 394.22
mt08aaa010a |  |  | m³ | Agua. | 0.004 | 11.92 | 0.05
mt01arg005a |  |  | t | Arena de cantera, para mortero preparado en obra. | 0.016 | 162.52 | 2.6
mt08cem000q |  |  | kg | Cemento gris en sacos. | 2.52 | 2.09 | 5.27
mt09mcw050ba |  |  | kg | Mortero de juntas cementoso mejorado, tipo CG2 W A, con absorción de agua reducida y resistencia elevada a la abrasión, color Blanco, compuesto de cemento blanco, cemento gris, agregados calcáreos, resinas sintéticas, aditivos orgánicos e inorgánicos específicos y pigmentos minerales, con muy bajo contenido de sustancias orgánicas volátiles (VOC), extrafino e impermeable al agua, para rejuntado de todo tipo de piezas cerámicas y piedras naturales, para juntas de hasta 3 mm. | 0.1 | 9.47 | 0.95
[5 empty] | Subtotal materiales: |  | 403.09
2 |  |  |  | Equipo y herramienta
mq06hor010 |  |  | h | Concretera mecánica eléctrica con una capacidad de amasado de 160 l. | 0.007 | 24.91 | 0.17
[5 empty] | Subtotal equipo y herramienta: |  | 0.17
3 |  |  |  | Mano de obra
mo022 |  |  | h | Albañil especialista colocador de piedra natural. | 1.088 | 59.07 | 64.27
mo060 |  |  | h | Ayudante de albañil especialista colocador de piedra natural. | 1.197 | 44.16 | 52.86
[5 empty] | Subtotal mano de obra: |  | 117.13
4 |  |  |  | Herramienta menor
|  |  | % | Herramienta menor | 2 | 520.39 | 10.41
Coste de mantenimiento decenal: 47,77Q en los primeros 10 años. |  |  |  |  | Costos directos (1+2+3+4): |  | 530.8