## Hoja 1
EMC020 | Ud |  | Cercha de gran escuadría, de madera aserrada.
Cercha de gran escuadría de 8 m de luz, pendiente 30%, montada en obra con tirante, pendolón, montantes, pares y jabalcones de madera aserrada de pino, de 75x230 mm de sección, con acabado cepillado; conexiones con herrajes de acero galvanizado tipo DX51D+Z275N y tornillos rosca-lámina de acero cincado, para ensamble de estructuras de madera; separación entre cerchas hasta 5 m.
Código |  | Unidad |  | Descripción | Cantidad | Precio unitario | Importe
1 |  |  |  | Materiales
mt07mee101bi |  | m³ |  | Madera aserrada de pino para cerchas de gran escuadría, de hasta 5 m de longitud, de 75x230 mm de sección, con acabado cepillado. | 0.396 | 4446.34 | 1760.75
mt07emr511a |  | kg |  | Herrajes de acero galvanizado tipo DX51D+Z275N y tornillos rosca-lámina de acero cincado, para ensamble de estructuras de madera, para clases de servicio 1 y 2. | 3.6 | 92.69 | 333.68
[5 empty] | Subtotal materiales: |  | 2094.43
2 |  |  |  | Equipo y herramienta
mq07gte010b |  | h |  | Grúa autopropulsada de brazo telescópico con una capacidad de elevación de 20 t y 20 m de altura máxima de trabajo. | 1.859 | 465.92 | 866.15
[5 empty] | Subtotal equipo y herramienta: |  | 866.15
3 |  |  |  | Mano de obra
mo048 |  | h |  | Montador de estructura de madera. | 8.649 | 67.51 | 583.89
mo095 |  | h |  | Ayudante de montador de estructura de madera. | 3.053 | 50.43 | 153.96
[5 empty] | Subtotal mano de obra: |  | 737.85
4 |  |  |  | Herramienta menor
|  | % |  | Herramienta menor | 2 | 3698.43 | 73.97
Coste de mantenimiento decenal: 641,31Q en los primeros 10 años. |  |  |  |  | Costos directos (1+2+3+4): |  | 3772.4