## Hoja 1
EMC030 | m | Correa de madera aserrada.
Correa de madera aserrada de pino, de 70x70 mm de sección, con acabado cepillado; fijada sobre las cerchas con tornillos de cabeza avellanada, de acero al carbono.
Código |  | Unidad | Descripción | Cantidad | Precio unitario | Importe
1 |  |  | Materiales
mt07mee101gd |  | m³ | Madera aserrada de pino para correas, de hasta 5 m de longitud, de 70x70 mm de sección, con acabado cepillado. | 0.005 | 4446.34 | 22.23
mt07emr118lb |  | Ud | Tornillo de cabeza avellanada, de 6 mm de diámetro y 120 mm de longitud, de acero al carbono, con tratamiento superficial a base de resina epoxi, para clases de servicio 1, 2 y 3. | 5.714 | 4.7 | 26.86
|  |  |  | Subtotal materiales: |  | 49.09
2 |  |  | Mano de obra
mo048 |  | h | Montador de estructura de madera. | 0.124 | 67.51 | 8.37
mo095 |  | h | Ayudante de montador de estructura de madera. | 0.062 | 50.43 | 3.13
|  |  |  | Subtotal mano de obra: |  | 11.5
3 |  |  | Herramienta menor
|  | % | Herramienta menor | 2 | 60.59 | 1.21
Coste de mantenimiento decenal: 8,65Q en los primeros 10 años. |  |  |  | Costos directos (1+2+3): |  | 61.8