## Hoja 1
EME020 | m |  | Vigueta de madera aserrada.
Vigueta de madera aserrada de pino, de 76x170 mm de sección, con acabado cepillado. Colocación en obra: simplemente apoyada.
Código |  | Unidad |  | Descripción | Cantidad | Precio unitario | Importe
1 |  |  |  | Materiales
mt07mee101di |  | m³ |  | Madera aserrada de pino para viguetas, de hasta 5 m de longitud, de 76x170 mm de sección, con acabado cepillado. | 0.013 | 2895.61 | 37.64
[5 empty] | Subtotal materiales: |  | 37.64
2 |  |  |  | Mano de obra
mo048 |  | h |  | Montador de estructura de madera. | 0.199 | 43.53 | 8.66
mo095 |  | h |  | Ayudante de montador de estructura de madera. | 0.049 | 32.34 | 1.58
[5 empty] | Subtotal mano de obra: |  | 10.24
3 |  |  |  | Herramienta menor
|  | % |  | Herramienta menor | 2 | 47.88 | 0.96
Coste de mantenimiento decenal: 8,30Q en los primeros 10 años. |  |  |  |  | Costos directos (1+2+3): |  | 48.84