## Hoja 1
EMT010 | m² |  | Entrevigado para base de piso, de tablero estructural de madera.
Entrevigado para base de piso, de tablero estructural de madera para uso en ambiente seco, de 2410x1830 mm y 38 mm de espesor, fijado con clavos, de acero galvanizado de alta adherencia.
Código |  | Unidad |  | Descripción | Cantidad | Precio unitario | Importe
1 |  |  |  | Materiales
mt08eff020a |  | m² |  | Tablero estructural de madera para uso en ambiente seco, de 2410x1830 mm y 38 mm de espesor. | 1.05 | 105.11 | 110.37
mt07emr111d |  | Ud |  | Clavo, de 4 mm de diámetro y 75 mm de longitud, de acero galvanizado de alta adherencia. | 9 | 0.53 | 4.77
[5 empty] | Subtotal materiales: |  | 115.14
2 |  |  |  | Mano de obra
mo048 |  | h |  | Montador de estructura de madera. | 0.154 | 43.53 | 6.7
mo095 |  | h |  | Ayudante de montador de estructura de madera. | 0.154 | 32.34 | 4.98
[5 empty] | Subtotal mano de obra: |  | 11.68
3 |  |  |  | Herramienta menor
|  | % |  | Herramienta menor | 2 | 126.82 | 2.54
Coste de mantenimiento decenal: 42,69Q en los primeros 10 años. |  |  |  |  | Costos directos (1+2+3): |  | 129.36