## Hoja 1
EMV110 | m³ |  | Viga de madera laminada encolada.
Viga de madera laminada encolada homogénea, de 33 ó 45 mm de espesor de las láminas y sección constante, de 20x100 cm de sección y hasta 15 m de longitud, clase resistente GL-24h y protección de la madera con clase de penetración NP1 y NP2, trabajada en taller.
Código |  | Unidad |  | Descripción | Cantidad | Precio unitario | Importe
1 |  |  |  | Materiales
mt07mel020d |  | m³ |  | Madera laminada encolada homogénea, de 33 ó 45 mm de espesor de las láminas, para viga de sección constante, de 20x100 cm de sección y hasta 15 m de longitud, para aplicaciones estructurales, clase resistente GL-24h y protección frente a agentes bióticos que se corresponde con la clase de penetración NP1 y NP2 (3 mm en las caras laterales de la albura), trabajada en taller. | 1 | 6478.62 | 6478.62
[5 empty] | Subtotal materiales: |  | 6478.62
2 |  |  |  | Equipo y herramienta
mq07gte010c |  | h |  | Grúa autopropulsada de brazo telescópico con una capacidad de elevación de 30 t y 27 m de altura máxima de trabajo. | 3.025 | 440.52 | 1332.57
[5 empty] | Subtotal equipo y herramienta: |  | 1332.57
3 |  |  |  | Mano de obra
mo048 |  | h |  | Montador de estructura de madera. | 6.585 | 43.53 | 286.65
mo095 |  | h |  | Ayudante de montador de estructura de madera. | 3.292 | 32.34 | 106.46
[5 empty] | Subtotal mano de obra: |  | 393.11
4 |  |  |  | Herramienta menor
|  | % |  | Herramienta menor | 2 | 8204.3 | 164.09
Coste de mantenimiento decenal: 1.422,63Q en los primeros 10 años. |  |  |  |  | Costos directos (1+2+3+4): |  | 8368.39