## Hoja 1
FAR020 | m² |  | Hoja principal de fachada ventilada, de mampostería de block de concreto para revestir.
Hoja principal de fachada ventilada, apoyada sobre la losa y enrasada, de 20 cm de espesor, de mampostería de bloque hueco de concreto, para revestir, color gris, 40x20x20 cm, resistencia normalizada R10 (10 N/mm²), con juntas horizontales y verticales de 10 mm de espesor, junta rehundida, recibida con mortero de cemento confeccionado en obra, con 250 kg/m³ de cemento, color gris, dosificación 1:6, suministrado en sacos. Dintel de mampostería reforzada de bloques en "U" de concreto; montaje y desmontaje de apeo.
Código |  | Unidad |  | Descripción | Cantidad | Precio unitario | Importe
1 |  |  |  | Materiales
mt02bhg010de |  | Ud |  | Bloque hueco de concreto, para revestir, color gris, 40x20x20 cm, resistencia normalizada R10 (10 N/mm²), densidad 1150 kg/m³; con el precio incrementado el 20% en concepto de piezas especiales: zunchos y medios. | 13 | 8.08 | 105.04
mt08aaa010a |  | m³ |  | Agua. | 0.004 | 11.92 | 0.05
mt01arg005a |  | t |  | Arena de cantera, para mortero preparado en obra. | 0.024 | 162.52 | 3.9
mt08cem000q |  | kg |  | Cemento gris en sacos. | 3.78 | 2.09 | 7.9
mt07aco140a |  | kg |  | Acero en varillas corrugadas, Grado 60 (fy=4200 kg/cm²), de varios diámetros, según NTG 36011, ASTM A 615 y ASTM A 615 M. | 0.7 | 7.61 | 5.33
mt50spa050m |  | m³ |  | Tablón de madera de pino, dimensiones 20x7,2 cm. | 0.001 | 3491.3 | 3.49
mt50spa081a |  | Ud |  | Puntal metálico telescópico, de hasta 3 m de altura. | 0.003 | 153.04 | 0.46
mt50spa101 |  | kg |  | Clavos de acero. | 0.011 | 14.88 | 0.16
[5 empty] | Subtotal materiales: |  | 126.33
2 |  |  |  | Equipo y herramienta
mq06hor010 |  | h |  | Concretera mecánica eléctrica con una capacidad de amasado de 160 l. | 0.011 | 24.91 | 0.27
[5 empty] | Subtotal equipo y herramienta: |  | 0.27
3 |  |  |  | Mano de obra
mo021 |  | h |  | Mampostero. | 0.535 | 59.07 | 31.6
mo114 |  | h |  | Peón mampostero. | 0.449 | 42.54 | 19.1
[5 empty] | Subtotal mano de obra: |  | 50.7
4 |  |  |  | Herramienta menor
|  | % |  | Herramienta menor | 3 | 177.3 | 5.32
Coste de mantenimiento decenal: 5,48Q en los primeros 10 años. |  |  |  |  | Costos directos (1+2+3+4): |  | 182.62