## Hoja 1
FBC010 | m² |  | Tabique de placas de cemento. Sistema "KNAUF".
Tabique sencillo W381.es "KNAUF" (12,5+50+12,5)/600 (50) (2 Aquapanel Indoor), de 75 mm de espesor total, formado por una estructura simple de perfiles de lámina de acero galvanizado de 50 mm de ancho, a base de montantes (elementos verticales) separados 600 mm entre sí, con disposición normal "N" y canales (elementos horizontales), a la que se atornillan dos placas en total (una placa tipo Aquapanel Indoor en cada cara, de 12,5 mm de espesor cada placa). Incluso banda acústica de dilatación autoadhesiva "KNAUF"; fijaciones para el anclaje de canales y montantes metálicos; tornillería para la fijación de las placas y pasta y cinta para el tratamiento de juntas. El precio incluye la resolución de encuentros y puntos singulares, pero no incluye el aislamiento a colocar entre los montantes.
Código |  | Unidad |  | Descripción | Cantidad | Precio unitario | Importe
1 |  |  |  | Materiales
mt12pck020b |  | m |  | Banda acústica de dilatación, autoadhesiva, de espuma de poliuretano de celdas cerradas "KNAUF", de 3,2 mm de espesor y 50 mm de ancho, resistencia térmica 0,10 m²K/W, conductividad térmica 0,032 W/(mK). | 1.2 | 2.37 | 2.84
mt12pak020j |  | m |  | Canal 50/40/0,7 mm GRC 0,7 "KNAUF" de acero Z4 (Z450) galvanizado especial, para sistema Aquapanel Indoor. | 0.7 | 26.89 | 18.82
mt12pak030va |  | m |  | Montante 50/50/0,7 mm GRC 0,7 "KNAUF" de acero Z4 (Z450) galvanizado especial, para sistema Aquapanel Indoor. | 2 | 32 | 64
mt12pak010r |  | m² |  | Placa de cemento Portland Aquapanel Indoor "KNAUF" de 12,5x1200x2400 mm, revestida con una capa de fibra de vidrio embebida en ambas caras. | 2 | 176.5 | 353
mt12pak040p |  | Ud |  | Tornillo autoperforante Aquapanel Maxi TN "KNAUF" 4,2x25. | 34 | 0.3 | 10.2
mt12psg220 |  | Ud |  | Fijación compuesta por taco y tornillo 5x27. | 1.6 | 0.62 | 0.99
mt12pak110d |  | Ud |  | Cartucho de 310 cm³ de pegamento Indoor PU "KNAUF". | 1.2 | 88.88 | 106.66
mt12pak080d |  | kg |  | Imprimación superficial Aquapanel Indoor "KNAUF". | 0.1 | 54.19 | 5.42
mt12pck010a |  | m |  | Cinta microperforada de papel "KNAUF" de 50 mm de ancho. | 3.2 | 0.43 | 1.38
mt12pak090i |  | kg |  | Mortero Aquapanel Indoor "KNAUF", color blanco. | 7 | 23.5 | 164.5
[5 empty] | Subtotal materiales: |  | 727.81
2 |  |  |  | Mano de obra
mo053 |  | h |  | Montador de prefabricados interiores. | 0.283 | 60.7 | 17.18
mo100 |  | h |  | Ayudante de montador de prefabricados interiores. | 0.283 | 44.16 | 12.5
[5 empty] | Subtotal mano de obra: |  | 29.68
3 |  |  |  | Herramienta menor
|  | % |  | Herramienta menor | 2 | 757.49 | 15.15
Coste de mantenimiento decenal: 38,63Q en los primeros 10 años. |  |  |  |  | Costos directos (1+2+3): |  | 772.64