## Hoja 1
FDZ020 | m² |  | Celosía en fachada, de mampostería de bloques decorativos cara vista.
Celosía en fachada, de mampostería de bloques prefabricados de concreto de celosía decorativa, color blanco, de 20x20x8 cm, recibidos con mortero de cemento y cal, confeccionado en obra, dosificación 1:1:7.
Código |  | Unidad |  | Descripción | Cantidad | Precio unitario | Importe
1 |  |  |  | Materiales
mt08aaa010a |  | m³ |  | Agua. | 0.006 | 11.98 | 0.07
mt01arg005a |  | t |  | Arena de cantera, para mortero preparado en obra. | 0.012 | 163.45 | 1.96
mt08cem041p |  | kg |  | Cemento blanco en sacos. | 2 | 2.98 | 5.96
mt08cal011a |  | kg |  | Cal aérea hidratada, con un contenido total de óxido de calcio y óxido de magnesio mayor o igual al 90%, en sacos. | 2 | 3.49 | 6.98
mt20ceh020b |  | Ud |  | Bloque prefabricado de concreto de celosía decorativa, color blanco, de 20x20x8 cm. | 23 | 10.86 | 249.78
[5 empty] | Subtotal materiales: |  | 264.75
2 |  |  |  | Equipo y herramienta
mq06hor010 |  | h |  | Concretera mecánica eléctrica con una capacidad de amasado de 160 l. | 0.007 | 25.18 | 0.18
[5 empty] | Subtotal equipo y herramienta: |  | 0.18
3 |  |  |  | Mano de obra
mo020 |  | h |  | Albañil. | 0.571 | 64.87 | 37.04
mo113 |  | h |  | Peón albañil. | 0.645 | 46.72 | 30.13
[5 empty] | Subtotal mano de obra: |  | 67.17
4 |  |  |  | Herramienta menor
|  | % |  | Herramienta menor | 2 | 332.1 | 6.64
Coste de mantenimiento decenal: 71,14Q en los primeros 10 años. |  |  |  |  | Costos directos (1+2+3+4): |  | 338.74