## Hoja 1
FFB010 | m² | Cerramiento interior de mampostería de ladrillos de vidrio moldeado.
Partición interior de mampostería de bloques huecos de vidrio moldeado ondulado, incoloro, 190x190x80 mm, colocados con adhesivo cementoso color blanco y armadurías.
Código |  |  | Unidad | Descripción | Cantidad | Precio unitario | Importe
1 |  |  |  | Materiales
mt21vmh010ada |  |  | Ud | Bloque hueco de vidrio moldeado ondulado, incoloro, 190x190x80 mm. | 25 | 22.71 | 567.75
mt09mcp260a |  |  | kg | Adhesivo cementoso color blanco, compuesto por cemento blanco de alta resistencia, agregados especiales de granulometría seleccionada y aditivos plastificantes, para el montaje y rejuntado de bloques de vidrio. | 12 | 4.1 | 49.2
mt07www060 |  |  | kg | Varilla de acero inoxidable AISI 304. | 2.12 | 50.7 | 107.48
mt15sja025c |  |  | Ud | Cartucho de silicona acética monocomponente, antimoho, color transparente, de 310 ml. | 0.5 | 62.47 | 31.24
mt21vva022a |  |  | Ud | Material auxiliar para la colocación de ladrillos de vidrio moldeado. | 1 | 7.82 | 7.82
[5 empty] | Subtotal materiales: |  | 763.49
2 |  |  |  | Mano de obra
mo021 |  |  | h | Mampostero. | 0.828 | 41.7 | 34.53
mo114 |  |  | h | Peón mampostero. | 0.828 | 29.78 | 24.66
[5 empty] | Subtotal mano de obra: |  | 59.19
3 |  |  |  | Herramienta menor
|  |  | % | Herramienta menor | 2 | 822.68 | 16.45
Coste de mantenimiento decenal: 134,26Q en los primeros 10 años. |  |  |  |  | Costos directos (1+2+3): |  | 839.13