## Hoja 1
FFZ010 | m² | Hoja exterior de fachada de dos hojas, de mampostería de ladrillo cerámico para revestir.
Hoja exterior de fachada de dos hojas, de 11 cm de espesor, de mampostería de ladrillo cerámico hueco triple, para revestir, 33x16x11 cm, con juntas horizontales y verticales de 10 mm de espesor, recibida con mortero de cemento confeccionado en obra, con 250 kg/m³ de cemento, color gris, dosificación 1:6, suministrado en sacos. Dintel de mampostería reforzada de ladrillos cortados para revestir; montaje y desmontaje de apeo. Revestimiento de los frentes de la losa con piezas cerámicas y de los frentes de columnas con ladrillos cortados, colocados con el mismo mortero utilizado en el recibido de la mampostería.
Código |  |  | Unidad | Descripción | Cantidad | Precio unitario | Importe
1 |  |  |  | Materiales
mt04lvc010i |  |  | Ud | Ladrillo cerámico hueco triple, para revestir, 33x16x11 cm, densidad 810 kg/m³. | 18 | 5.51 | 99.18
mt08aaa010a |  |  | m³ | Agua. | 0.004 | 11.98 | 0.05
mt01arg005a |  |  | t | Arena de cantera, para mortero preparado en obra. | 0.016 | 163.45 | 2.62
mt08cem000q |  |  | kg | Cemento gris en sacos. | 2.545 | 2.1 | 5.34
mt07aco140a |  |  | kg | Acero en varillas corrugadas, Grado 60 (fy=4200 kg/cm²), de varios diámetros, según NTG 36011, ASTM A 615 y ASTM A 615 M. | 0.4 | 7.65 | 3.06
mt18bdb010a800 |  |  | m² | Baldosín catalán, acabado mate o natural, 8,00Q/m². | 0.135 | 67.26 | 9.08
mt50spa050m |  |  | m³ | Tablón de madera de pino, dimensiones 20x7,2 cm. | 0.001 | 3508.2 | 3.51
mt50spa081a |  |  | Ud | Puntal metálico telescópico, de hasta 3 m de altura. | 0.003 | 153.79 | 0.46
mt50spa101 |  |  | kg | Clavos de acero. | 0.011 | 14.95 | 0.16
[5 empty] | Subtotal materiales: |  | 123.46
2 |  |  |  | Equipo y herramienta
mq06hor010 |  |  | h | Concretera mecánica eléctrica con una capacidad de amasado de 160 l. | 0.007 | 25.18 | 0.18
[5 empty] | Subtotal equipo y herramienta: |  | 0.18
3 |  |  |  | Mano de obra
mo021 |  |  | h | Mampostero. | 0.484 | 64.87 | 31.4
mo114 |  |  | h | Peón mampostero. | 0.363 | 46.72 | 16.96
[5 empty] | Subtotal mano de obra: |  | 48.36
4 |  |  |  | Herramienta menor
|  |  | % | Herramienta menor | 3 | 172 | 5.16
Coste de mantenimiento decenal: 8,86Q en los primeros 10 años. |  |  |  |  | Costos directos (1+2+3+4): |  | 177.16