## Hoja 1
FLA010 | m² |  | Fachada simple, de lámina perfilada de acero.
Fachada simple, de lámina perfilada trapezoidal de acero prelacado, espesor 0,6 mm, 30 mm de altura de perfil y 204 mm de intereje. COLOCACIÓN: en posición vertical, 200 mm de traslape de la chapa superior sobre la inferior y un trapecio de traslape lateral entre chapas. Incluso accesorios de fijación de las láminas. El precio no incluye la estructura soporte ni la resolución de puntos singulares.
Código |  | Unidad |  | Descripción | Cantidad | Precio unitario | Importe
1 |  |  |  | Materiales
mt13cap010ad |  | m² |  | Lámina perfilada trapezoidal de acero prelacado, espesor 0,6 mm, 30 mm de altura de perfil y 204 mm de intereje. | 1.06 | 82.28 | 87.22
mt13cap030a |  | Ud |  | Kit de accesorios de fijación, para láminas perfiladas, en fachadas. | 0.2 | 188.07 | 37.61
[5 empty] | Subtotal materiales: |  | 124.83
2 |  |  |  | Mano de obra
mo051 |  | h |  | Montador de cerramientos industriales. | 0.297 | 66.67 | 19.8
mo098 |  | h |  | Ayudante de montador de cerramientos industriales. | 0.297 | 48.49 | 14.4
[5 empty] | Subtotal mano de obra: |  | 34.2
3 |  |  |  | Herramienta menor
|  | % |  | Herramienta menor | 2 | 159.03 | 3.18
Coste de mantenimiento decenal: 10,06Q en los primeros 10 años. |  |  |  |  | Costos directos (1+2+3): |  | 162.21