## Hoja 1
FLX010 | m | Puntos singulares para fachada metálica.
Coronación realizada con lámina plegada de acero galvanizado, de 0,8 mm de espesor, 30 cm de desarrollo y 4 pliegues, para fachada metálica. Incluso accesorios de fijación de las piezas a los paneles.
Código |  |  | Unidad | Descripción | Cantidad | Precio unitario | Importe
1 |  |  |  | Materiales
mt12www020cedc |  |  | m | Lámina plegada de acero galvanizado, de 0,8 mm de espesor, 30 cm de desarrollo y 4 pliegues, para coronación. | 1 | 44.04 | 44.04
mt13ccg030d |  |  | Ud | Tornillo autorroscante de 6,5x130 mm de acero galvanizado, con arandela. | 6 | 3.02 | 18.12
[5 empty] | Subtotal materiales: |  | 62.16
2 |  |  |  | Mano de obra
mo051 |  |  | h | Montador de cerramientos industriales. | 0.274 | 42.94 | 11.77
mo098 |  |  | h | Ayudante de montador de cerramientos industriales. | 0.137 | 31 | 4.25
[5 empty] | Subtotal mano de obra: |  | 16.02
3 |  |  |  | Herramienta menor
|  |  | % | Herramienta menor | 2 | 78.18 | 1.56
Coste de mantenimiento decenal: 25,60Q en los primeros 10 años. |  |  |  |  | Costos directos (1+2+3): |  | 79.74