## Hoja 1
FOM010 | m² |  | Mampara modular.
Partición desmontable formada por mampara modular de 2 vidrios laminares de seguridad transparentes de 3+3 mm cada uno, con marco.
Código |  | Unidad |  | Descripción | Cantidad | Precio unitario | Importe
1 |  |  |  | Materiales
mt26mmd010ib |  | m² |  | Mampara modular de 2 vidrios laminares de seguridad transparentes de 3+3 mm cada uno, con marco, perfiles verticales internos de aluminio, ocultos entre módulos, perfiles vistos superiores de 35x45 mm e inferiores de 60x45 mm, de aluminio anodizado o lacado estándar. | 1 | 1978.49 | 1978.49
[5 empty] | Subtotal materiales: |  | 1978.49
2 |  |  |  | Mano de obra
mo011 |  | h |  | Montador. | 1.112 | 32.63 | 36.28
mo080 |  | h |  | Ayudante de montador. | 1.112 | 23.25 | 25.85
[5 empty] | Subtotal mano de obra: |  | 62.13
3 |  |  |  | Herramienta menor
|  | % |  | Herramienta menor | 2 | 2040.62 | 40.81
Coste de mantenimiento decenal: 104,07Q en los primeros 10 años. |  |  |  |  | Costos directos (1+2+3): |  | 2081.43