## Hoja 1
FPP030 | m² |  | Fachada pesada de muros alveolares prefabricados de concreto pretensado.
Cerramiento de fachada formado por muros alveolares prefabricados de concreto pretensado, de 16 cm de espesor, 1,2 m de ancho y 9 m de longitud máxima, acabado liso, de color gris, dispuestos en posición horizontal.
Código |  | Unidad |  | Descripción | Cantidad | Precio unitario | Importe
1 |  |  |  | Materiales
mt12ppp010a |  | m² |  | Muro alveolares prefabricado de concreto pretensado, de 16 cm de espesor, 1,2 m de ancho y 9 m de longitud máxima, con los bordes machihembrados, acabado liso, de color gris, para formación de cerramiento. | 1 | 173.22 | 173.22
mt12pph011 |  | kg |  | Masilla caucho-asfáltica para sellado en frío de juntas de paneles prefabricados de concreto. | 0.07 | 18.89 | 1.32
[5 empty] | Subtotal materiales: |  | 174.54
2 |  |  |  | Equipo y herramienta
mq07gte010c |  | h |  | Grúa autopropulsada de brazo telescópico con una capacidad de elevación de 30 t y 27 m de altura máxima de trabajo. | 0.032 | 541.88 | 17.34
[5 empty] | Subtotal equipo y herramienta: |  | 17.34
3 |  |  |  | Mano de obra
mo050 |  | h |  | Montador de paneles prefabricados de concreto. | 0.054 | 60.7 | 3.28
mo097 |  | h |  | Ayudante de montador de paneles prefabricados de concreto. | 0.054 | 44.16 | 2.38
[5 empty] | Subtotal mano de obra: |  | 5.66
4 |  |  |  | Herramienta menor
|  | % |  | Herramienta menor | 2 | 197.54 | 3.95
Coste de mantenimiento decenal: 14,10Q en los primeros 10 años. |  |  |  |  | Costos directos (1+2+3+4): |  | 201.49