## Hoja 1
HEA020 | Ud |  | Recibido de tina.
Recibido de tina de longitud superior a 1 m y formación de faldón con ladrillo cerámico hueco sencillo, recibido con mortero de cemento, confeccionado en obra, dosificación 1:6.
Código |  | Unidad |  | Descripción | Cantidad | Precio unitario | Importe
1 |  |  |  | Materiales
mt04lvc010a |  | Ud |  | Ladrillo cerámico hueco sencillo, para revestir, 24x11,5x4 cm, densidad 780 kg/m³. | 30 | 1.87 | 56.1
mt08aaa010a |  | m³ |  | Agua. | 0.008 | 11.4 | 0.09
mt01arg005a |  | t |  | Arena de cantera, para mortero preparado en obra. | 0.026 | 155.36 | 4.04
mt08cem000q |  | kg |  | Cemento gris en sacos. | 3.975 | 2 | 7.95
mt01ara010 |  | m³ |  | Arena de 0 a 5 mm de diámetro. | 0.2 | 103.75 | 20.75
[5 empty] | Subtotal materiales: |  | 88.93
2 |  |  |  | Equipo y herramienta
mq06hor010 |  | h |  | Concretera mecánica. | 0.011 | 13.1 | 0.14
[5 empty] | Subtotal equipo y herramienta: |  | 0.14
3 |  |  |  | Mano de obra
mo020 |  | h |  | Albañil. | 2.163 | 50.37 | 108.95
mo113 |  | h |  | Peón albañil. | 2.214 | 36.23 | 80.21
[5 empty] | Subtotal mano de obra: |  | 189.16
4 |  |  |  | Herramienta menor
|  | % |  | Herramienta menor | 2 | 278.23 | 5.56
[5 empty] | Costos directos (1+2+3+4): |  | 283.79