## Hoja 1
HED010 | Ud | Recibido de carpintería.
Recibido de carpintería de aluminio, acero o PVC, con patillas de anclaje, de hasta 2 m² de superficie, con mortero de cemento, confeccionado en obra, con aditivo hidrófugo, dosificación 1:6.
Código |  | Unidad | Descripción | Cantidad | Precio unitario | Importe
1 |  |  | Materiales
mt08aaa010a |  | m³ | Agua. | 0.006 | 11.98 | 0.07
mt01arg005a |  | t | Arena de cantera, para mortero preparado en obra. | 0.016 | 163.45 | 2.62
mt08cem000q |  | kg | Cemento gris en sacos. | 2.5 | 2.1 | 5.25
mt08adt010 |  | kg | Aditivo hidrófugo para impermeabilización de morteros u concretos. | 0.05 | 9.59 | 0.48
|  |  |  | Subtotal materiales: |  | 8.42
2 |  |  | Equipo y herramienta
mq06hor010 |  | h | Concretera mecánica eléctrica con una capacidad de amasado de 160 l. | 0.007 | 25.18 | 0.18
|  |  |  | Subtotal equipo y herramienta: |  | 0.18
3 |  |  | Mano de obra
mo020 |  | h | Albañil. | 0.784 | 64.87 | 50.86
mo113 |  | h | Peón albañil. | 0.871 | 46.72 | 40.69
|  |  |  | Subtotal mano de obra: |  | 91.55
4 |  |  | Herramienta menor
|  | % | Herramienta menor | 2 | 100.15 | 2
|  |  |  | Costos directos (1+2+3+4): |  | 102.15