## Hoja 1
HRA200 | m² |  | Remate decorativo, de lámina perforada de acero galvanizado.
Remate decorativo, de lámina perforada de acero galvanizado, con perforaciones cuadradas, C20 U40, de 20 mm de lado y 40 mm de distancia entre centros de dos perforaciones contiguas, de 1 mm de espesor y con un 25% de la superficie perforada; fijación a estructura metálica mediante soldadura en todo su perímetro.
Código |  | Unidad |  | Descripción | Cantidad | Precio unitario | Importe
1 |  |  |  | Materiales
mt26aha020va |  | m² |  | Lámina perforada de acero galvanizado, con perforaciones cuadradas, C20 U40, de 20 mm de lado y 40 mm de distancia entre centros de dos perforaciones contiguas, de 1 mm de espesor y con un 25% de la superficie perforada. | 1 | 177.14 | 177.14
[5 empty] | Subtotal materiales: |  | 177.14
2 |  |  |  | Equipo y herramienta
mq08sol020 |  | h |  | Equipo y elementos auxiliares para soldadura eléctrica. | 1 | 24.99 | 24.99
[5 empty] | Subtotal equipo y herramienta: |  | 24.99
3 |  |  |  | Mano de obra
mo018 |  | h |  | Herrero. | 0.109 | 65.74 | 7.17
mo059 |  | h |  | Ayudante de herrero. | 0.109 | 48.6 | 5.3
[5 empty] | Subtotal mano de obra: |  | 12.47
4 |  |  |  | Herramienta menor
|  | % |  | Herramienta menor | 2 | 214.6 | 4.29
Coste de mantenimiento decenal: 31,39Q en los primeros 10 años. |  |  |  |  | Costos directos (1+2+3+4): |  | 218.89