## Hoja 1
HRA200 | m² |  | Remate decorativo, de lámina perforada de acero galvanizado.
Remate decorativo, de lámina perforada de acero galvanizado, con perforaciones redondas al tresbolillo 60°, R2 T3, de 2 mm de diámetro y 3 mm de distancia entre centros de dos perforaciones contiguas, de 1 mm de espesor y con un 40% de la superficie perforada; fijación a estructura metálica mediante soldadura en todo su perímetro.
Código |  | Unidad |  | Descripción | Cantidad | Precio unitario | Importe
1 |  |  |  | Materiales
mt26aha020aa |  | m² |  | Lámina perforada de acero galvanizado, con perforaciones redondas al tresbolillo 60°, R2 T3, de 2 mm de diámetro y 3 mm de distancia entre centros de dos perforaciones contiguas, de 1 mm de espesor y con un 40% de la superficie perforada. | 1 | 331.33 | 331.33
[5 empty] | Subtotal materiales: |  | 331.33
2 |  |  |  | Equipo y herramienta
mq08sol020 |  | h |  | Equipo y elementos auxiliares para soldadura eléctrica. | 1 | 24.73 | 24.73
[5 empty] | Subtotal equipo y herramienta: |  | 24.73
3 |  |  |  | Mano de obra
mo018 |  | h |  | Herrero. | 0.109 | 59.84 | 6.52
mo059 |  | h |  | Ayudante de herrero. | 0.109 | 44.24 | 4.82
[5 empty] | Subtotal mano de obra: |  | 11.34
4 |  |  |  | Herramienta menor
|  | % |  | Herramienta menor | 2 | 367.4 | 7.35
Coste de mantenimiento decenal: 53,74Q en los primeros 10 años. |  |  |  |  | Costos directos (1+2+3+4): |  | 374.75