## Hoja 1
HRC010 | m |  | Moldura de hueco de fachada.
Moldura realizada mediante mampostería de ladrillo cerámico hueco de 24x11,5x4 cm, para revestir.
Código |  | Unidad |  | Descripción | Cantidad | Precio unitario | Importe
1 |  |  |  | Materiales
mt08aaa010a |  | m³ |  | Agua. | 0.006 | 10.36 | 0.06
mt01arg005a |  | t |  | Arena de cantera, para mortero preparado en obra. | 0.002 | 143.15 | 0.29
mt08cem000q |  | kg |  | Cemento gris en sacos. | 0.319 | 1.81 | 0.58
mt08adt010 |  | kg |  | Aditivo hidrófugo para impermeabilización de morteros u concretos. | 0.006 | 8.28 | 0.05
mt04lvc010a |  | Ud |  | Ladrillo cerámico hueco sencillo, para revestir, 24x11,5x4 cm. | 6 | 0.78 | 4.68
[5 empty] | Subtotal materiales: |  | 5.66
2 |  |  |  | Equipo y herramienta
mq06hor010 |  | h |  | Concretera mecánica. | 0.015 | 10.65 | 0.16
[5 empty] | Subtotal equipo y herramienta: |  | 0.16
3 |  |  |  | Mano de obra
mo020 |  | h |  | Albañil. | 0.555 | 31.57 | 17.52
mo113 |  | h |  | Peón albañil. | 0.567 | 22.36 | 12.68
[5 empty] | Subtotal mano de obra: |  | 30.2
4 |  |  |  | Herramienta menor
|  | % |  | Herramienta menor | 2 | 36.02 | 0.72
Coste de mantenimiento decenal: 2,57Q en los primeros 10 años. |  |  |  |  | Costos directos (1+2+3+4): |  | 36.74